## 汇总表
汇总表
客户名称： |  |  |  |  | 货币单位：人民币(元)
项目名称：厨房设备及配套设施采购制作及安装项目
序号 | 报价项目内容 | 数量 | 单位 | 金额 | 注释
一 | 厨房设备项目 | 1 | 项 | 0 | 详见报价明细表
二 | 厨房油烟抽排系统项目 | 1 | 项 | 0 | 详见报价明细表
三 | 厨房送鲜风系统 | 1 | 项 | 0 | 详见报价明细表
项目报价汇总合计： |  |  |  | 0 | 元
合计大写人民币： |  |  |  | 0
备注: 1、以上报价有效期为30个日历日，工程报价中包括工程量清单项目所发生的人工费、材料费、机械费、管理费、利润、项目措施费、税金在内的相关费用。不包含任何施工报建、报批或资质申报等费用； 2、含设备安装水、电整改接驳； 3、本报价含普通发票税金； 4、设备质保期为1年； 5、图片仅供参考，以实物为准。

## 厨房设备
厨房设备部分清单
客户名称：
项目名称：一楼厨房设备采购项目 | [7 empty] | 货币单位：人民币（元）
序号 | 产品名称 | 规格 | 数量 | 单位 | 单价 | 金额 | 相关参数 | 参考图片
一 | 厨房设备
A01 | 灭蝇灯 | 388*170*165 | 1 | 盏 |  | 0 | 灯体材质：ABS材料 光源：紫外线灯管 灭蝇方式：粘捕式 额定电压：220-240V 额定频率:50-60Hz 灭蝇功率:8W 适用范围：10-50平方 | =DISPIMG("ID_956AB17148B24C458BE7CED9A8CB62F8",1)
A02 | 四层栅格层架 | 1200*500*1500 | 2 | 台 |  | 0 | 立管选用304#38*38mm*1.0mm不锈钢管制作；横管选用304#38*25*0.8mm不锈钢管；支管选用30*15*0.8mm不锈钢管；配不锈钢可调脚。 | =DISPIMG("ID_3C7CCCA38BF64D8CB0D9BB9D18F6E455",1)
A03 | 双温四门高身柜 | 1220*680*1930 | 1 | 台 |  | 0 | 柜体采购优质不锈钢材质，全新一代温控器，不锈钢一体式折边门，国内名牌压缩机组，制冷方式：直冷，温度范围：-6℃～-15℃/-5℃～+5℃，功率/电压约：385W/220V。 | =DISPIMG("ID_3BE454FA4AC54D2FA5BDF690E6DFD231",1)
A04 | 电热水器 | 810*422*460 | 1 | 台 |  | 0 | 电压/功率：220v/2200W,2级能效等级，容量80L | =DISPIMG("ID_8BE92E22F9C04C85903A6F0EEEEA2EB9",1)
A05 | 侧单星砧板工作台 | 1400*700*800 | 1 | 台 |  | 0 | 钢材均为不锈钢304#材质； 台面/背板采用δ=1.2mm不锈钢磨砂板一体成型，沥水盆采用δ=1.0mm不锈钢磨砂板，配不锈钢下水器，不锈钢铜芯立式鹅颈水龙头，Φ50*1.0mm不锈钢管脚通配全钢可调节脚。
A06 | 双星工作台 | 1200*700*800+150 | 1 | 台 |  | 0 | 桂成牌，不锈钢304#材质； 台面/背板采用δ=1.2mm不锈钢磨砂板一体成型，沥水盆采用δ=1.0mm不锈钢磨砂板，配不锈钢下水器，不锈钢铜芯立式鹅颈水龙头，水龙头需质量可靠，Φ50*1.2mm不锈钢管脚通配全钢可调节脚。 | =DISPIMG("ID_12F6CD65DE0E447CA08096F826E49044",1)
A07 | 双层砧板工作台 | 1800*700*800 | 1 | 台 |  | 0 | 不锈钢材料304#材质； 采用δ=1.2mm不锈钢磨砂板制作台面板/加强筋，面板底附15厘夹板降噪加固，底封采用δ=0.6mm不锈钢板防水，层板采用δ=1.0mm不锈钢板，柱采用Φ51*1.0mm不锈钢管制脚通。 | =DISPIMG("ID_4BFD7FD560B94A57B37B5CECBF3DCCCA",1)
A08 | 单通砧板工作台 | 1800*800*800 | 2 | 台 |  | 0 | 全部不锈钢均采用304材质； 面板底附15厘夹板降噪，底封δ=0.6mm防水不锈钢板，δ=1.2mm不锈钢加强筋，层板、侧板及底板均为δ=1.0mm不锈钢磨砂板，趟门采用δ=0.8mm不锈钢板，轻质静音轨道，Φ50*1.2mm不锈钢脚通，配可调节脚。柜门易拆卸 | =DISPIMG("ID_C103E59246244C9E8325CB59B5ED48A5",1)
A09 | 单星盆水池 | 800*800*800 | 1 | 台 |  | 0 | 不锈钢304#材质； 台面/背板采用δ=1.2mm不锈钢磨砂板一体成型，沥水盆采用δ=1.0mm不锈钢磨砂板，配不锈钢下水器，不锈钢铜芯立式鹅颈水龙头，水龙头质量可靠，Φ50*1.2mm不锈钢管脚通配全钢可调节脚。 | =DISPIMG("ID_0C281F48BB384E14986773222818CC69",1)
A10 | 供油箱 | 1000*1000*800 | 1 | 台 |  | 0 | 不锈钢304#材质； 油箱采用不锈钢磨砂板制作油罐，精工全密封焊接制作，供油油泵，专用防爆开关阀，不锈钢炉前波纹管，油路管道安装配件及辅材等。 | =DISPIMG("ID_90DAFFE122954D35ACF50F4968623113",1)
A11 | 一大一小炒炉 | 2000*1000*800+450 | 1 | 台 |  | 0 | 不锈钢304#材质； 扶手、面板采用不锈钢磨砂板，侧板、背板等采用不锈钢磨砂板，δ=2.0mmA3铁板制底衬板，炉底内置隔热耐火泥，国标角铁支架，刷耐高温防锈油漆，高效节能环保专用炉头，优质摇摆水龙头，优质耐火（水泥、沙、砖）材料砌炉，油掣、阀门及配件，Φ63*3.0mm管脚通，配不锈钢可调节脚。 | =DISPIMG("ID_75E43748491641879B3B41693043D898",1)
A12 | 备用编号
A13 | 电磁双头矮汤炉 | 650*750*500+700 | 1 | 台 |  | 0 | 功率/电压：15KW/380V， 材质：优质不锈钢材质,面板厚1.20mm,侧板厚1.0mm，面板为一次性折弯无焊接,防水防污垢四面可直接喷淋,具备国家IPX6防护等级，机芯采用分层次散热结构,机芯外壳全密封设计,采用黑色汽车烤漆机箱达到绝缘效果，显示屏带有中英文故障原因、显示用电量、实时功率、实时电压，.配置8档磁控开关,每个档位有相对应的功率输出情况、更直观掌握火力调节，国家专利聚能线盘设计,无盲区线盘,均匀受热，三重立体防辐射外坑屏蔽设计,防止磁场泄露，漏电保护,过热保护,防干烧保护多重保护措施，微火功能,1kw以下连续加热,实现微火保温功能。 | =DISPIMG("ID_87285DA22CEC436982C421BCAA499F77",1)
A14 | 单门蒸饭车 | 710*650*1580 | 1 | 台 |  | 0 | 单门，功率：12KW，电压：380V；容量：12盘，一次性蒸饭量36kg；可供人数：250-300人，全自动微电脑控制，无需人员看管，蒸制时间和温度自动显示一目了然，缺水断电，防干烧，多重保护，双控制系统，确保产品随时正常工作，自动定时功能。 | =DISPIMG("ID_65C54C92D54944F6B04F1975D2B8BF7B",1)
A15 | 油网烟罩 | 4500*1200*520 | 3.5 | 米 |  | 0 | 采用304#δ=1.2mm不锈钢板制作，油网用不锈钢板折压成型，底部接油槽及活动集油器，配防水烟罩灯。 | =DISPIMG("ID_8FCAE267EF9B4863AEF27B842D9CB483",1)
A15a | 不锈钢隔油网 | L=4500 | 3.5 | 米 |  | 0 | 采用304#δ=0.8mm优质不锈钢磨砂板焊接。 | =DISPIMG("ID_D85EAD2F81BE46A6B0AA8FEF04C4AFD6",1)
A15b | 钢封背板 | L=4500 | 4.5 | 米 |  | 0 | 采用304#δ=1.0mm不锈钢磨砂板精工制作封板，国标角钢、不锈钢方管加固，隔热层施工间距以现场为准。 | =DISPIMG("ID_92FB93D608C04C1B9CF1C9909B7A1099",1)
A16 | 保温汤饭车 | Ф500*800 | 1 | 台 |  | 0 | 功率1.5KW，电压220V，全不锈钢桶身，配活动脚轮。 | =DISPIMG("ID_4336D3CEFAFC44D7AA316BE362D2C711",1)
A17 | 五格保温售饭工作柜 | 1800*700*800 | 1 | 台 |  | 0 | 不锈钢304#材质； 采用304#δ=1.2mm不锈钢磨砂板制面板，其他均采用304#δ=1.0mm不锈钢板，304#Φ51*1.2mm不锈钢脚通，国产 电组元件，发热管发热保温，配漏电保护装置，配套1/1*150mm份数盆，配全钢可调节脚。 | =DISPIMG("ID_6396DB0E8B2D4E4B8B3046290D10A693",1)
A18 | 定做煮面炉 | 1100*700*800 | 1 | 台 |  | 0 | 不锈钢304#材质； 炉面板采用1.2mm不锈钢板；侧板、背板、前板及内水箱用0.8mm不锈钢；炉脚采用Φ50×1.0mm不锈钢圆通造脚，下加可调节子弹脚。采用优质发热管及温控配件，功率：9KW/380V，可调节温控，配漏电保护装置。 | ——
A19 | 挡鼠板 | 1500*20*500 | 1 | 套 |  | 0 | 钢材均采用304#不锈钢材质 防鼠板采用δ=1.0MM不锈钢磨砂板制作，活动式安装，采用δ=1.2MM不锈钢磨砂板制作防鼠板双边U型卡槽，固定安装。 | ——
A20 | 风幕机 | 1500*185*145 | 1 | 台 |  | 0 | 功率/电压：160W/220V，风量：2580立方/时，机器噪音：56分贝，单冷，壁挂式，造型美观，机身洁白，低噪音，风量大，背板采用全贴合式钢板，减少共震安装更牢固，铝壳纯铜电机，性能稳定可靠，采用严格的动平衡测试，运行更平衡，寿命更长久，并排安装无缝隙，节省空间，降低出风盲点，保证室内外隔离的同时视觉美观实用。 | =DISPIMG("ID_9C9201E0B51B48C7BFF33E55227C314C",1)
A21 | 挡鼠板 | 1000*20*500 | 1 | 套 |  | 0 | 钢材均采用304#不锈钢材质 防鼠板采用δ=1.0MM不锈钢磨砂板制作，活动式安装，采用δ=1.2MM不锈钢磨砂板制作防鼠板双边U型卡槽，固定安装。 | ——
A22 | 风幕机 | 900*145*185 | 1 | 台 |  | 0 | 功率/电压：100W/220V，风量：1310立方/时，机器噪音：56分贝，单冷，壁挂式，造型美观，机身洁白，低噪音，风量大，背板采用全贴合式钢板，减少共震安装更牢固，铝壳纯铜电机，性能稳定可靠，采用严格的动平衡测试，运行更平衡，寿命更长久，并排安装无缝隙，节省空间，降低出风盲点，保证室内外隔离的同时视觉美观实用。 | =DISPIMG("ID_9C9201E0B51B48C7BFF33E55227C314C",1)
A23 | 洗地龙头 | 10.7米 | 1 | 台 |  | 0 | 1. 开放式洗地龙头,采用黑色环氧涂层钢卷盘。 2. 10.7米±5%黑色三层钢丝软管，最大耐温85℃，最大耐压300psi（21公斤）。 3. 固定侧支架钢板厚度5mm±5%，黄铜进水主体，固定金属接头，配置360°旋转前扳机黄铜水枪。 4. 支持安装于天花板、墙面、柜台下等，可调止动块。 5. 进水接口为标准1/2"外螺纹 | =DISPIMG("ID_012704CD6DBF4EDCA6EA91BA03795B20",1)
二 | 水电整改项目
1 | 厨房给水、排水整改 |  | 1 | 项 |  | 0 | 给水PPR管，排水PVC管，含所需管件等，按需求供应，现场施工。
2 | 厨房设备用电需求整改 |  | 1 | 项 |  | 0 | 符合设备用电需求，国标材料，按需求供应，现场施工。
项目金额小计： |  |  |  |  | 0 |  | 元
三 | 设备安装、人工及调试费 |  | 1 | 项 |  | 0 | 包含运输费、公司管理费、设备安装调试费等在内的全部费用。
四 | 设备安装五金件、辅材费 |  | 1 | 项 |  | 0 | 涉及安装的机械损耗费以及安装易损耗件、辅助材料费等。
五 | 货物交通运输费 |  | 1 | 项 |  | 0 | 货物安全抵达现场，含设备运输费及卸货搬运费。
六 | 代收发票税金 |  | 1 | 项 |  | 0 | 增值税发票。
厨房设备金额汇总： |  |  |  |  | 0 |  | 元
人民币大写： |  |  |  |  | 0

## 抽排系统
厨房配套设备油烟抽排系统清单
客户名称：
项目名称：一楼厨房油烟抽排系统项目 | [7 empty] | 货币单位：人民币（元）
序号 | 设备名称 | 规格/mm | 数量 | 单位 | 单价 | 金额 | 特性参数 | 参考图片
厨房油烟抽排净化
一 | 烹饪区油烟抽排主项项目（风柜静电安装于楼顶）
1 | 烟罩加固丝杆吊码 | 配套烟罩安装 | 3 | 副 |  | 0 | 采用304#Φ25*1.0mm不锈钢管装饰外套，内置镀锌丝杆，配不锈钢装饰盖，吊顶加固安装。 | ——
2 | 集烟管 | 均值500*400 | 3.8 | 米 |  | 0 | 采用δ=1.0mm镀锌板制作，周长超过2米（含2米）需内置加强撑加固，加强撑光洁不阻风。防漏油密封工艺，平板加工时管道四侧作加强筋处理。 | =DISPIMG("ID_B85C5B1253244413A19D79C51333775F",1)
3 | 抽油烟风管 | 均值600*400 | 12 | 米 |  | 0 | 采用δ=1.0mm镀锌板制作，周长超过2米（含2米）需内置加强撑加固，加强撑光洁不阻风。防漏油密封工艺，平板加工时管道四侧作加强筋处理。 | =DISPIMG("ID_19BC3A98A85C4CCE90BF0E378BB49714",1)
4 | 抽油烟风管 | 均值500*500 | 40 | 米 |  | 0 | 采用δ=1.0mm镀锌板制作，周长超过2米（含2米）需内置加强撑加固，加强撑光洁不阻风。防漏油密封工艺，平板加工时管道四侧作加强筋处理。 | =DISPIMG("ID_19BC3A98A85C4CCE90BF0E378BB49714",1)
5 | 加强型柜式低噪音抽油烟风机 | 20＂ | 1 | 台 |  | 0 | 功率：5.5KW/380V， 风量：15000-16000m³/h 压力：900Pa 转速：1200r/min 柜体采用型材框架与面板拼装式设计，底板采用整体拉升成型，密封性能好，做到不漏油烟、汽水等。外形美观，整体简洁，维护方便，密封性好，柜体内壁采用消音材料、配合冲孔板设计，大大降低噪声，叶轮为双进风前倾多翼式叶轮设计，风量大、压力高、噪音低，传动方式为皮带传动，优点是可通过改变转速来调整风机，主轴采用优质45#钢精工制品，经调质热处理，保证其强度及使用寿命。 | =DISPIMG("ID_99E6CCDD28C44B08A4D7F605BB5A934D",1)
6 | 风柜支架连避震 | 与风柜尺寸一致 | 1 | 套 |  | 0 | 采用国标10#、8#槽钢及40#角钢，框架式结构，加固工艺（防风、防震动），弹簧减震装置。 | ——
7 | 风机减震帆布软接口 | 与风柜尺寸一致 | 2 | 套 |  | 0 | 订制产品； 符合行业规范标准。 | ——
8 | 风机、净化器变径导风管 | 与风柜、风管、净化器尺寸一致 | 2 | 个 |  | 0 | 采用δ=1.0mm镀锌板制作，弯头以直管2米计，三通以直管2.5米计，周长超过2米（含2米）需内置加强撑加固，加强撑光洁不阻风。防漏油密封工艺，平板加工时管道四侧作加强筋处理。 | ——
9 | 风机防雨弯头 | 配套风机 | 1 | 个 |  | 0 | 采用δ=1.0mm镀锌板制作，弯头以直管2米计，三通以直管2.5米计，周长超过2米（含2米）需内置加强撑加固，加强撑光洁不阻风。防漏油密封工艺，平板加工时管道四侧作加强筋处理。 | =DISPIMG("ID_141F5E33361740508C3FFDF5C2331FB4",1)
10 | 油烟净化处理器 | 650*1513*904 | 1 | 台 |  | 0 | 不锈钢板电场，碳钢冷板喷漆外壳，油烟处理高效，处理风量：16000m3/h，功率约：1210W，电压220V，风量配套风机风量，防腐蚀不生锈，钣金零部件不生锈，确保高耐久性。变频节能设计，合金离子器，高效集尘板，无过滤器更换成本，油性电离率高达90%以上。 | =DISPIMG("ID_31A4F85F00644F488E6E37F86278C9C0",1)
11 | 油烟净化器支架 | 与净化器尺寸一致 | 1 | 套 |  | 0 | 采用国标10#、8#槽钢及40#角钢，框架式结构，加固工艺（防风、防震动）。 | ——
12 | 风机、净化器启动控制箱 | 国标 | 1 | 套 |  | 0 | 采用1.2mm箱体制作； 采用国际品牌开关元件、过流保护。配套风机静电功率,含电路电线的敷设安装。 | ——
13 | 防火阀 | 均值600*400 | 1 | 套 |  | 0 | 配套管径尺寸，订制； 采用1.2mm镀锌板制作。 | ——
14 | 不锈钢防虫防鼠网 | 配套防雨弯头尺寸 | 1 | 项 |  | 0 | 屋面出风口防雨弯头需加防虫防鼠网，优质不锈钢材料制作； | ——
三 | 其他配件
1 | 法兰、角码、吊码等配套 |  | 1 | 批 |  | 0 | 专用材料制作、安装；配套管径尺寸加固；吊杆采用304#Φ25*1.2mm不锈钢管装饰外套。 | ——
2 | 风管穿墙洞打孔及修补扫尾 | 按烟管尺寸 | 1 | 项 |  | 0 | 现场处理及修复（涉及墙体结构、外墙开孔，由施工方按照设备位尺寸修复）。 | ——
3 | 系统安装辅助设施搭建 |  | 1 | 项 |  | 0 | 安装烟管搭建辅助架，含重型设备安装辅助机械设施，室内安装管道脚手架搭建等。 | ——
项目金额小计： |  |  |  |  | 0 |  | 元
四 | 设备安装、人工及调试费 |  | 1 | 项 | 0 |  | 包含人工费、公司管理费、设备安装调试费等在内的全部费用。
五 | 设备安装五金件、辅材费 |  | 1 | 项 | 0 |  | 涉及安装的机械损耗费以及安装易损耗件、辅助材料费等。
六 | 货物交通运输费 |  | 1 | 项 |  |  | 含运输费、卸货搬运费。
七 | 代收发票税金 |  | 1 | 项 |  |  | 增值税发票。
油烟抽排系统金额汇总： |  |  |  |  | 0 |  | 元
人民币大写： |  |  |  |  | 0

## 送鲜风系统
厨房配套设备送鲜风系统清单
客户名称：
项目名称：一楼厨房送鲜风系统 | [7 empty] | 货币单位：人民币（元）
序号 | 设备名称 | 规格/mm | 数量 | 单位 | 单价 | 金额 | 特性参数 | 参考图片
厨房送鲜风系统
一 | 烹饪间送鲜风系统主项项目(风机安装于加工区外墙)
1 | 送鲜风风管 | 均值500*300 | 10 | 米 |  | 0 | 采用δ=1.0mm镀锌板制作，周长超过2米（含2米）需内置加强撑加固，加强撑光洁不阻风。防漏油密封工艺，平板加工时管道四侧作加强筋处理。 | =DISPIMG("ID_3A7DF9F0A59D44929A6455DF3475D0B1",1)
2 | 送鲜风风管 | 均值500*300 | 5 | 米 |  | 0 | 采用1.0mm镀锌板制作，周长超过2米（含2米）需内置加强撑加固，加强撑光洁不阻风。防漏油密封工艺，平板加工时管道四侧作加强筋处理。 | =DISPIMG("ID_3A7DF9F0A59D44929A6455DF3475D0B1",1)
2 | 送鲜风风管弯头 | 均值500*300 | 1 | 个 |  | 0 | 采用δ=1.0mm镀锌板制作，弯头以直管2米计，三通以直管2.5米计，周长超过2米（含2米）需内置加强撑加固，加强撑光洁不阻风。防漏油密封工艺，平板加工时管道四侧作加强筋处理。 | =DISPIMG("ID_DE881ACE913948568C6D73C8D52399DB",1)
3 | 送鲜风风管弯头 | 均值500*300 | 2 | 个 |  | 0 | 采用δ=1.0mm镀锌板制作，弯头以直管2米计，三通以直管2.5米计，周长超过2米（含2米）需内置加强撑加固，加强撑光洁不阻风。防漏油密封工艺，平板加工时管道四侧作加强筋处理。 | =DISPIMG("ID_DE881ACE913948568C6D73C8D52399DB",1)
4 | 送鲜风管三通 | 配套风管 | 1 | 个 |  | 0 | 采用δ=1.0mm镀锌板制作，弯头以直管2米计，三通以直管2.5米计，周长超过2米（含2米）需内置加强撑加固，加强撑光洁不阻风。防漏油密封工艺，平板加工时管道四侧作加强筋处理。 | =DISPIMG("ID_31739AC56B0C43088737EABEB2C4689E",1)
5 | 不锈钢百叶 | 600*400 | 1 | 个 |  | 0 | 采用304#δ=1.0mm不锈钢板制作 | =DISPIMG("ID_2D9B262DBFE044B197CFAD067C1364F8",1)
6 | 送鲜风风嘴 | DN220V | 12 | 个 |  | 0 | 不锈钢材质，360度旋转可调节型风嘴。 | ——
7 | 柜式低噪音送鲜风风机 | 15＂ | 1 | 台 |  | 0 | 功率：3KW/380V， 风量约：10000m³/h 压力：500Pa 转速：1000r/min 柜体采用型材框架与面板拼装式设计，底板采用整体拉升成型，密封性能好，做到不漏油烟、汽水等。外形美观，整体简洁，维护方便，密封性好，柜体内壁采用消音材料、配合冲孔板设计，大大降低噪声，叶轮为双进风前倾多翼式叶轮设计，风量大、压力高、噪音低，传动方式为皮带传动，优点是可通过改变转速来调整风机，主轴采用优质45#钢精工制品，经调质热处理，保证其强度及使用寿命。 | =DISPIMG("ID_B3F528480BA74A418E66212F7AE969A3",1)
8 | 风机支架连减震器 | 与风机尺寸配套 | 1 | 套 |  | 0 | 机架采用优质10#槽钢、角铁制作，作防锈处理，配阻尼式防震装置3CM减震橡胶垫。 | ——
9 | 风机帆布软接口装置 | 风机尺寸配套 | 2 | 套 |  | 0 | 采用304#防腐、防油帆布制作并作密封处理，配紧固件等。 | ——
10 | 鲜风风机启动装置 | 国标 | 1 | 套 |  | 0 | 国标，含漏电、保护、缺相、过载保护装置，含电路电线的敷设安装。 | ——
11 | 防火阀 | 均值600*400 | 1 | 套 |  | 0 | 配套管径尺寸，订制； 采用1.2mm镀锌板制作。 | ——
12 | 风机变径导风管 | 与风柜、风管尺寸一致 | 2 | 个 |  | 0 | 采用δ=1.0mm镀锌板制作，弯头以直管2米计，三通以直管2.5米计，周长超过2米（含2米）需内置加强撑加固，加强撑光洁不阻风。防漏油密封工艺，平板加工时管道四侧作加强筋处理。 | ——
13 | 不锈钢防鼠网 | 配套防雨弯头尺寸 | 1 | 项 |  | 0 | 风柜取风口需安装防鼠网，优质不锈钢材料制作； | ——
二 | 其他配件
1 | 管道安装法兰、丝杆吊码 | 配套管径尺寸 | 1 | 项 |  | 0 | 采用专用材料制作及安装；配套管径尺寸加固安装。 | ——
2 | 风管穿墙洞打孔及修补扫尾 | 按烟管尺寸 | 1 | 组 |  | 0 | 现场处理及修复（涉及墙体结构，由施工方按照设备位尺寸修复）。 | ——
3 | 系统安装辅助设施搭建 |  | 1 | 项 |  | 0 | 安装烟管搭建辅助架，含重型设备安装辅助机械设施，室内安装管道脚手架搭建等。 | ——
项目金额小计： |  |  |  |  | 0 |  | 元
三 | 设备安装、人工及调试费 |  | 1 | 项 |  |  | 包含运输费、公司管理费、设备安装调试费等在内的全部费用。
四 | 设备安装五金件、辅材费 |  | 1 | 项 |  |  | 涉及安装的机械损耗费以及安装易损耗件、辅助材料费等。
五 | 货物交通运输费 |  | 1 | 项 |  |  | 货物安全抵达现场，含设备运输费及卸货搬运费。
六 | 代收发票税金 |  | 1 | 项 |  |  | 增值税发票。
送鲜风系统金额汇总： |  |  |  |  | 0 |  | 元
人民币大写： |  |  |  |  | 0